## Sheet1
	RATIO FULL	RATIO HALF	RATIO MIN	STRAIGHT AMPLIFIER
IN (dBu)	OUT (dBu)	OUT (dBu)	OUT (dBu)	OUT (dBu)
-30	-11	-11	-11	-11
-25	-6	-6	-6	-6
-23	-4,6	-4,4	-4	-4
-22	-4,1	-3,8	-3,1	-3
-21	-3,6	-3,2	-2,2	-2
-20	-3,3	-2,8	-1,3	-1
-19	-3	-2,4	-0,5	0
-18	-2,8	-2	0,2	1
-17	-2,5	-1,7	0,9	2
-16	-2,4	-1,4	1,6	3
-15	-2,2	-1,1	2,1	4
-14	-2	-0,9	2,8	5
-13	-1,9	-0,7	3,2	6
-12	-1,8	-0,5	3,8	7
-11	-1,7	-0,3	4,1	8
-10	-1,6	-0,2	4,5	9
-9	-1,5	-0,1	4,9	10
-8	-1,3	0,1	5,3	11
-7	-0,7	0,2	5,6	12
-6	-0,2	0,4	5,8	13
-5	1,1	1,1	6,1	14
-4	2,1	2,1	6,3	15
-3			6,7	16
-2			6,8	17
-1			7	18
0			7,2	19
1			7,5	20
2			8,2	21
3			9,1	22
4			10,1	23

IN (dBu)	OUT (dBu)	GAIN REDUCTION (dB)	THD (%)
20	20	0	0,12
20	19	1	0,14
20	18	2	0,11
20	17	3	0,08
20	16	4	0,065
20	15	5	0,059
20	14	6	0,041
20	13	7	0,026
20	12	8	0,041
20	11	9	0,063
20	10	10	0,094
20	9	11	0,14
20	8	12	0,2
20	7	13	0,26

	4 dBu	20 dBu
THD+N	0,09 %	0,11 %
THD	0,018	0,12 %

Taajuus (Hz)	OUT (dBu)
30	3,9
60	4
120	4
240	4
480	4
1000	4
2000	4
4000	4
6000	4
10000	4,1
15000	4
20000	4
22000	3,8

IMD	+20 dBu	Ei kompressointia	0,09 %
IMD	+10 dBu	10 dB kompressointia	0,10 %
IMD	+7 dBu	13 dB kompressointa	0,20 %

IN (dBu)	OUT (dBu)	GAIN REDUCTION (dB)	THD+N (%)
0	0	0	0,081
1	0,6	0,4	0,073
2	1,1	0,9	0,065
3	1,5	1,5	0,058
4	1,9	2,1	0,053
5	2,2	2,8	0,048
6	2,4	3,6	0,042
7	2,6	4,4	0,039
8	2,8	5,2	0,037
9	3	6	0,036
10	3,2	6,8	0,035
11	3,3	7,7	0,036
12	3,4	8,6	0,037
13	3,5	9,5	0,041
14	3,6	10,4	0,057
15	3,8	11,2	0,086
16	3,9	12,1	0,12
17	4,4	12,6	0,15
18	5,2	12,8	0,18
19	6,1	12,9	0,21
Compression
Threshold at minimum
IN (dBu)
OUT (dBu)
Distortion with Compression
Input +20 dBu
Gain reduction (dB)
THD %
Frequency response
Frequency (Hz)
dBu
Distortion with compression
GAIN set to unity. THRESHOLD set to compression starting at 0 dBu
IN (dBu)
THD+N (%)